## 表-08 分部分项工程和单价措施项目清单与计价表
分部分项工程和单价措施项目清单与计价表
工程名称：疫情期间临时核酸采样房工程-土建 |  |  |  | 标段：疫情期间临时核酸采样房 |  |  |  | 第 1 页 共 1 页
序号 | 项目编码 | 项目名称 | 项目特征描述 |  | 计量单位 | 工程量 | 金额（元）
[7 empty] | 综合单价 |  | 合价 | 其中
暂估价
整个项目
1 | 011102003001 | 块料楼地面 | 1、800mm*800mm陶瓷地砖 2、20mm厚水泥砂浆结合层 |  | m2 | 25.5
2 | 010605002001 | 钢板墙板 | 1、7.5cm厚彩钢夹心板墙面 |  | m2 | 76
3 | 010606001001 | 钢支撑、钢拉条 | 1、40mm*50mm*1.5mm镀锌方管立柱 |  | t | 0.4
4 | 010901002001 | 型材屋面 | 1、10cm厚彩钢夹心屋面板 |  | m2 | 32.76
5 | 010606001002 | 钢支撑、钢拉条 | 1、40mm*50mm*1.5mm镀锌方管龙骨 |  | t | 0.5
6 | 011302001001 | 吊顶天棚 | 1、方木龙骨间距450mm*450mm 2、PVC板吊顶 |  | m2 | 25.5
7 | 010802004001 | 防盗门 | 1、钢制防盗门 2、尺寸：1000mm*2000mm 3、含五金件 |  | m2 | 6
8 | 010802001001 | 金属(塑钢）门 | 1、断桥铝合金门 2、尺寸：1000mm*2000mm 3、含五金件 |  | m2 | 4
9 | 010807001001 | 金属（塑钢、断桥）窗 | 1、50系列断桥铝合金窗 2、尺寸：800mm*800mm 3、含五金件 |  | m2 | 1.28
10 | 011503001001 | 金属扶手、栏杆、栏板 | 1、不锈钢栏杆，高度1.2m |  | m | 2.7
11 | 01B002 | 专用法兰手套 | 1、专用法兰手套 |  | 个 | 4
12 | 01B003 | 铝合金防雨雪架 | 1、铝合金防雨雪架 |  | 个 | 2
13 | 011501018001 | 货架 | 1、30*30*1.2镀锌方钢管龙骨 铝合金顶板、隔板、 2、规格1.5m*2.7m*0.8m |  | m | 1.5
分部小计
措施项目
本页小计
合 计
注：为计取规费等的使用，可在表中增设其中：“定额人工费”
表—08

## 表-11 总价措施项目清单与计价表
总价措施项目清单与计价表
工程名称：疫情期间临时核酸采样房工程-土建 |  |  | 标段：疫情期间临时核酸采样房 | [5 empty] | 第 1 页 共 1 页
序号 | 项目编码 | 项目名称 |  | 计算基础 | 费率(%) | 金额(元) |  | 调整费率(%) |  | 调整后金额(元) | 备注
1 | 011707001 | 安全文明施工费
1.1 | 011707001001 | 安全文明施工与环境保护费 |  | 分部分项人工费+技术措施项目人工费 | 5.5
1.2 | 011707001002 | 临时设施费 |  | 分部分项人工费+技术措施项目人工费 | 2
2 | 011707005001 | 雨季施工增加费 |  | 分部分项人工费+技术措施项目人工费 | 0.5
3 | 011707007001 | 已完工程及设备保护费 |  | 分部分项人工费+技术措施项目人工费 | 0.8
4 | 01B001 | 工程定位复测费 |  | 分部分项人工费+技术措施项目人工费 | 0.3
5 | 011707004001 | 二次搬运费 |  | 分部分项人工费+技术措施项目人工费 | 0.1
合 计
编制人（造价人员）： | [6 empty] | 复核人（造价工程师）：
注：1.“计算基础”中安全文明施工费可为“定额基价”、“定额人工费”或“定额人工费+定额机械费”，其他项目可为“定额人工费”或“定额人工费+定额机械费”。 2.按施工方案计算的措施费，若无“计算基础”和“费率”的数值，也可只填“金额”数值，但应在备注栏说明施工方案出处或计算方法。
表-11

## 表-13 规费、税金项目清单与计价表
规费、税金项目计价表
工程名称：疫情期间临时核酸采样房工程-土建 |  | 标段：疫情期间临时核酸采样房 |  |  |  | 第 1 页 共 1 页
序号 | 项目名称 |  | 计算基础 |  | 计算基数 |  | 计算费率(%) | 金额（元）
1 | 规费 |  | 社会保险费+住房公积金+水利建设基金+环境保护税
1.1 | 社会保险费 |  | 养老失业保险+基本医疗保险+工伤保险+生育保险
(1) | 养老失业保险 |  | 分部分项人工费+组织措施项目人工费+技术措施项目人工费+分部分项人工费调整+技术措施项目人工费调整 |  |  |  | 10.5
(2) | 基本医疗保险 |  | 分部分项人工费+组织措施项目人工费+技术措施项目人工费+分部分项人工费调整+技术措施项目人工费调整 |  |  |  | 3.7
(3) | 工伤保险 |  | 分部分项人工费+组织措施项目人工费+技术措施项目人工费+分部分项人工费调整+技术措施项目人工费调整 |  |  |  | 0.4
(4) | 生育保险 |  | 分部分项人工费+组织措施项目人工费+技术措施项目人工费+分部分项人工费调整+技术措施项目人工费调整 |  |  |  | 0.3
1.2 | 住房公积金 |  | 分部分项人工费+组织措施项目人工费+技术措施项目人工费+分部分项人工费调整+技术措施项目人工费调整 |  |  |  | 3.7
1.3 | 水利建设基金 |  | 分部分项人工费+组织措施项目人工费+技术措施项目人工费+分部分项人工费调整+技术措施项目人工费调整 |  |  |  | 0.4
1.4 | 环境保护税
2 | 税金 |  | 税前工程造价 |  |  |  | 9
合 计
编制人（造价人员）： |  |  |  | 复核人（造价工程师）：
表-13