## 表-08 分部分项工程和单价措施项目清单与计价表
分部分项工程和单价措施项目清单与计价表
工程名称：鄂尔多斯市第四人民医院实验专用柜安装工程 |  |  |  | 标段：鄂尔多斯市第四人民医院实验专用柜安装工程 |  |  |  | 第 1 页 共 3 页
序号 | 项目编码 | 项目名称 | 项目特征描述 |  | 计量单位 | 工程量 | 金额（元）
[7 empty] | 综合单价 |  | 合价 | 其中
暂估价
整个项目
1 | 011501016001 | 试验柜台 | 1.名称： 试验柜台 15000mm*900mm*800mm高 2.柜体，用1.0厚度钢板 ， 表层喷环氧树脂 3.台面：理化实心板，材料厚度≧12mm，材料性能： 具有耐酸耐碱的性质，抗污染不渗透、不变形不上色、无缝隙易清洁打理，耐磨、耐刮损、耐冲击、耐高温、抗紫外线、抗污垢、抗染色，以及具有阻燃、无毒等特性，符合三甲医院高标准的环境卫生要求；高韧性，不易开裂变形 4.优质五金件，耐酸耐碱、符合三甲医院高标准的环境卫生要求 |  | 个 | 1
2 | 011501016002 | 试验柜台 | 1.名称： 试验柜台 9500mm*700mm*800mm高 2.柜体，用1.0厚度钢板 ， 表层喷环氧树脂 3.台面：理化实心板，材料厚度≧12mm，材料性能： 具有耐酸耐碱的性质，抗污染不渗透、不变形不上色、无缝隙易清洁打理，耐磨、耐刮损、耐冲击、耐高温、抗紫外线、抗污垢、抗染色，以及具有阻燃、无毒等特性，符合三甲医院高标准的环境卫生要求；高韧性，不易开裂变形 4.优质五金件，耐酸耐碱、符合三甲医院高标准的环境卫生要求 |  | 个 | 2
3 | 011501016003 | 试验柜台 | 1.名称： 试验柜台 5530mm*900mm*800mm高 2.柜体，用1.0厚度钢板 ， 表层喷环氧树脂 3.台面：理化实心板，材料厚度≧12mm，材料性能： 具有耐酸耐碱的性质，抗污染不渗透、不变 |  | 个 | 1
本页小计
注：为计取规费等的使用，可在表中增设其中：“定额人工费”
表—08
分部分项工程和单价措施项目清单与计价表
工程名称：鄂尔多斯市第四人民医院实验专用柜安装工程 |  |  |  | 标段：鄂尔多斯市第四人民医院实验专用柜安装工程 |  |  |  | 第 2 页 共 3 页
序号 | 项目编码 | 项目名称 | 项目特征描述 |  | 计量单位 | 工程量 | 金额（元）
[7 empty] | 综合单价 |  | 合价 | 其中
暂估价
形不上色、无缝隙易清洁打理，耐磨、耐刮损、耐冲击、耐高温、抗紫外线、抗污垢、抗染色，以及具有阻燃、无毒等特性，符合三甲医院高标准的环境卫生要求；高韧性，不易开裂变形 4.优质五金件，耐酸耐碱、符合三甲医院高标准的环境卫生要求
4 | 011501016004 | 试验柜台 | 1.名称： 试验柜台 4530mm*700mm*800mm高 2.柜体，用1.0厚度钢板 ， 表层喷环氧树脂 3.台面：理化实心板，材料厚度≧12mm，材料性能： 具有耐酸耐碱的性质，抗污染不渗透、不变形不上色、无缝隙易清洁打理，耐磨、耐刮损、耐冲击、耐高温、抗紫外线、抗污垢、抗染色，以及具有阻燃、无毒等特性，符合三甲医院高标准的环境卫生要求；高韧性，不易开裂变形 4.优质五金件，耐酸耐碱、符合三甲医院高标准的环境卫生要求 |  | 个 | 1
5 | 011501016005 | 试验柜台 | 1.名称： 试验柜台 2850mm*620mm*800mm高 2.柜体，用1.0厚度钢板 ， 表层喷环氧树脂 3.台面：理化实心板，材料厚度≧12mm，材料性能： 具有耐酸耐碱的性质，抗污染不渗透、不变形不上色、无缝隙易清洁打理，耐磨、耐刮损、耐冲击、耐高温、抗紫外线、抗污垢、抗染色，以及具有阻燃、无毒等特性，符合三甲医院高标准的环境卫生要求；高韧性，不易开裂变形 |  | 个 | 1
本页小计
注：为计取规费等的使用，可在表中增设其中：“定额人工费”
表—08
分部分项工程和单价措施项目清单与计价表
工程名称：鄂尔多斯市第四人民医院实验专用柜安装工程 |  |  |  | 标段：鄂尔多斯市第四人民医院实验专用柜安装工程 |  |  |  | 第 3 页 共 3 页
序号 | 项目编码 | 项目名称 | 项目特征描述 |  | 计量单位 | 工程量 | 金额（元）
[7 empty] | 综合单价 |  | 合价 | 其中
暂估价
4.优质五金件，耐酸耐碱、符合三甲医院高标准的环境卫生要求
6 | 010810001001 | 窗帘 | 1.窗帘材质:手动室内铝合金百叶窗帘 |  | m2 | 65.52
7 | 031004003001 | 洗脸盆 | 1.材质：PP水槽，耐腐蚀，易清洗 2.含成套水龙头 |  | 组 | 3
8 | 080608003001 | UPS不间断电源设备 | 1.名称:UPS不间断电源 2.规格:15KVA 3.材料利旧 |  | 台 | 1
分部小计
措施项目
本页小计
合 计
注：为计取规费等的使用，可在表中增设其中：“定额人工费”
表—08

## 表-11 总价措施项目清单与计价表
总价措施项目清单与计价表
工程名称：鄂尔多斯市第四人民医院实验专用柜安装工程 |  |  | 标段：鄂尔多斯市第四人民医院实验专用柜安装工程 | [5 empty] | 第 1 页 共 1 页
序号 | 项目编码 | 项目名称 |  | 计算基础 | 费率(%) | 金额(元) |  | 调整费率(%) |  | 调整后金额(元) | 备注
1 | 011707001 | 安全文明施工费
1.1 | 011707001001 | 安全文明施工与环境保护费 |  | 分部分项人工费+技术措施项目人工费 | 5.5
1.2 | 011707001002 | 临时设施费 |  | 分部分项人工费+技术措施项目人工费 | 2
2 | 011707005001 | 雨季施工增加费 |  | 分部分项人工费+技术措施项目人工费 | 0.5
3 | 011707007001 | 已完工程及设备保护费 |  | 分部分项人工费+技术措施项目人工费 | 0.8
4 | 01B001 | 工程定位复测费 |  | 分部分项人工费+技术措施项目人工费 | 0.3
5 | 011707004001 | 二次搬运费 |  | 分部分项人工费+技术措施项目人工费 | 0.1
合 计
编制人（造价人员）： | [6 empty] | 复核人（造价工程师）：
注：1.“计算基础”中安全文明施工费可为“定额基价”、“定额人工费”或“定额人工费+定额机械费”，其他项目可为“定额人工费”或“定额人工费+定额机械费”。 2.按施工方案计算的措施费，若无“计算基础”和“费率”的数值，也可只填“金额”数值，但应在备注栏说明施工方案出处或计算方法。
表-11

## 表-13 规费、税金项目清单与计价表
规费、税金项目计价表
工程名称：鄂尔多斯市第四人民医院实验专用柜安装工程 |  | 标段：鄂尔多斯市第四人民医院实验专用柜安装工程 |  |  |  | 第 1 页 共 1 页
序号 | 项目名称 |  | 计算基础 |  | 计算基数 |  | 计算费率(%) | 金额（元）
1 | 规费 |  | 社会保险费+住房公积金+水利建设基金+环境保护税
1.1 | 社会保险费 |  | 养老失业保险+基本医疗保险+工伤保险+生育保险
(1) | 养老失业保险 |  | 分部分项人工费+组织措施项目人工费+技术措施项目人工费+分部分项人工费调整+技术措施项目人工费调整 |  |  |  | 10.5
(2) | 基本医疗保险 |  | 分部分项人工费+组织措施项目人工费+技术措施项目人工费+分部分项人工费调整+技术措施项目人工费调整 |  |  |  | 3.7
(3) | 工伤保险 |  | 分部分项人工费+组织措施项目人工费+技术措施项目人工费+分部分项人工费调整+技术措施项目人工费调整 |  |  |  | 0.4
(4) | 生育保险 |  | 分部分项人工费+组织措施项目人工费+技术措施项目人工费+分部分项人工费调整+技术措施项目人工费调整 |  |  |  | 0.3
1.2 | 住房公积金 |  | 分部分项人工费+组织措施项目人工费+技术措施项目人工费+分部分项人工费调整+技术措施项目人工费调整 |  |  |  | 3.7
1.3 | 水利建设基金 |  | 分部分项人工费+组织措施项目人工费+技术措施项目人工费+分部分项人工费调整+技术措施项目人工费调整 |  |  |  | 0.4
1.4 | 环境保护税
2 | 税金 |  | 税前工程造价 |  |  |  | 9
合 计
编制人（造价人员）： |  |  |  | 复核人（造价工程师）：
表-13